## 2.1 GHz Backhaul
BACKHAUL RADIOS operating at 2.1GHz
Case # | RS (dBm) | TR (dBm) | Decay | Intermediate | Ant 01 | Ant 02 | Freq (MHZ) | Dst (m) | Dst (Ft)
01 | 75 | 20 | 2.1 | 3.4336 | 8 | 8 | 2100 | 2713.9427 | 8894.9472 | 400 mw radio | CASE 01,02,03,04 are increasingly poor RF reception
02 | 75 | 20 | 2.2 | 3.2775 | 8 | 8 | 2100 | 1894.6453 | 6209.6999 | 8 db omni antennas | RS: Receive Sensitivity, from radio card manufacturer
03 | 75 | 20 | 2.3 | 3.135 | 8 | 8 | 2100 | 1364.667 | 4472.6962 | 18-22 Mbps TCP/IP | TR: Transmit Power, based on Radio card manufacturer
04 | 75 | 20 | 2.4 | 3.0044 | 8 | 8 | 2100 | 1010.1842 | 3310.8788 |  | DST: Distance range
Note: RS/TR are transmit rate dependant
Case # | RS (dBm) | TR (dBm) | Decay | Intermediate | Ant 01 | Ant 02 | Freq (MHZ) | Dst (m) | Dst (Ft) |  | See Radio Card Manufacturer Specifications
01 | 80 | 20 | 2.1 | 3.6717 | 8 | 8 | 2100 | 4695.6521 | 15389.9997 | 400 mw radio
02 | 80 | 20 | 2.2 | 3.5048 | 8 | 8 | 2100 | 3197.427 | 10479.5671 | 8 db omni antennas
03 | 80 | 20 | 2.3 | 3.3524 | 8 | 8 | 2100 | 2251.2203 | 7378.3747 | 10-18 Mbps TCP/IP
04 | 80 | 20 | 2.4 | 3.2127 | 8 | 8 | 2100 | 1632.0517 | 5349.0496
Case # | RS (dBm) | TR (dBm) | Decay | Intermediate | Ant 01 | Ant 02 | Freq (MHZ) | Dst (m) | Dst (Ft)
01 | 85 | 20 | 2.1 | 3.9098 | 8 | 8 | 2100 | 8124.3972 | 26627.7118 | 400 mw radio
02 | 85 | 20 | 2.2 | 3.7321 | 8 | 8 | 2100 | 5396.0177 | 17685.4481 | 8 db omni antennas
03 | 85 | 20 | 2.3 | 3.5698 | 8 | 8 | 2100 | 3713.7213 | 12171.7216 | 5-10 Mbps TCP/IP
04 | 85 | 20 | 2.4 | 3.4211 | 8 | 8 | 2100 | 2636.7397 | 8641.9143
Case # | RS (dBm) | TR (dBm) | Decay | Intermediate | Ant 01 | Ant 02 | Freq (MHZ) | Dst (m) | Dst (Ft)
01 | 75 | 20 | 2.1 | 3.7193 | 14 | 8 | 2100 | 5239.803 | 17173.4543 | 400 mw radio
02 | 75 | 20 | 2.2 | 3.5503 | 14 | 8 | 2100 | 3550.2193 | 11635.8439 | 8 db uplink with 14db downlink
03 | 75 | 20 | 2.3 | 3.3959 | 14 | 8 | 2100 | 2488.2629 | 8155.2817 | 18-22 Mbps TCP/IP
04 | 75 | 20 | 2.4 | 3.2544 | 14 | 8 | 2100 | 1796.3898 | 5887.6677
Case # | RS (dBm) | TR (dBm) | Decay | Intermediate | Ant 01 | Ant 02 | Freq (MHZ) | Dst (m) | Dst (Ft)
01 | 80 | 20 | 2.1 | 3.9574 | 14 | 8 | 2100 | 9065.8848 | 29713.4374 | 400 mw radio
02 | 80 | 20 | 2.2 | 3.7775 | 14 | 8 | 2100 | 5991.3945 | 19636.7954 | 8 db uplink with 14db downlink
03 | 80 | 20 | 2.3 | 3.6133 | 14 | 8 | 2100 | 4104.7581 | 13453.3447 | 10-18 Mbps TCP/IP
04 | 80 | 20 | 2.4 | 3.4627 | 14 | 8 | 2100 | 2902.244 | 9512.1047
Case # | RS (dBm) | TR (dBm) | Decay | Intermediate | Ant 01 | Ant 02 | Freq (MHZ) | Dst (m) | Dst (Ft)
01 | 85 | 20 | 2.1 | 4.1955 | 14 | 8 | 2100 | 15685.7552 | 51410.0627 | 400 mw radio
02 | 85 | 20 | 2.2 | 4.0048 | 14 | 8 | 2100 | 10111.152 | 33139.3008 | 8 db uplink with 14db downlink
03 | 85 | 20 | 2.3 | 3.8307 | 14 | 8 | 2100 | 6771.4063 | 22193.2842 | 5-10 Mbps TCP/IP
04 | 85 | 20 | 2.4 | 3.6711 | 14 | 8 | 2100 | 4688.8599 | 15367.7382

## 2.4GHz Backhaul
BACKHAUL RADIOS operating at 2.4GHz
Case # | RS (dBm) | TR (dBm) | Decay | Intermediate | Ant 01 | Ant 02 | Freq (MHZ) | Dst (m) | Dst (Ft)
01 | 75 | 20 | 2.1 | 3.3784 | 8 | 8 | 2400 | 2389.8478 | 7832.7262 | 400 mw radio | CASE 01,02,03,04 are increasingly poor RF reception
02 | 75 | 20 | 2.2 | 3.2248 | 8 | 8 | 2400 | 1678.0618 | 5499.8477 | 8 db omni antennas | RS: Receive Sensitivity, from radio card manufacturer
03 | 75 | 20 | 2.3 | 3.0846 | 8 | 8 | 2400 | 1215.0633 | 3982.3701 | 18-22 Mbps TCP/IP | TR: Transmit Power, based on Radio card manufacturer
04 | 75 | 20 | 2.4 | 2.9561 | 8 | 8 | 2400 | 903.8034 | 2962.2156 |  | DST: Distance range
Note: RS/TR are transmit rate dependant
Case # | RS (dBm) | TR (dBm) | Decay | Intermediate | Ant 01 | Ant 02 | Freq (MHZ) | Dst (m) | Dst (Ft) |  | See Radio Card Manufacturer Specifications
01 | 80 | 20 | 2.1 | 3.6165 | 8 | 8 | 2400 | 4134.9045 | 13552.1495 | 400 mw radio
02 | 80 | 20 | 2.2 | 3.4521 | 8 | 8 | 2400 | 2831.9181 | 9281.6116 | 8 db omni antennas
03 | 80 | 20 | 2.3 | 3.302 | 8 | 8 | 2400 | 2004.4269 | 6569.5092 | 10-18 Mbps TCP/IP
04 | 80 | 20 | 2.4 | 3.1644 | 8 | 8 | 2400 | 1460.183 | 4785.7499
Case # | RS (dBm) | TR (dBm) | Decay | Intermediate | Ant 01 | Ant 02 | Freq (MHZ) | Dst (m) | Dst (Ft)
01 | 85 | 20 | 2.1 | 3.8546 | 8 | 8 | 2400 | 7154.1942 | 23447.8713 | 400 mw radio
02 | 85 | 20 | 2.2 | 3.6794 | 8 | 8 | 2400 | 4779.1803 | 15663.7635 | 8 db omni antennas
03 | 85 | 20 | 2.3 | 3.5194 | 8 | 8 | 2400 | 3306.599 | 10837.3782 | 5-10 Mbps TCP/IP
04 | 85 | 20 | 2.4 | 3.3727 | 8 | 8 | 2400 | 2359.0689 | 7731.8484
Case # | RS (dBm) | TR (dBm) | Decay | Intermediate | Ant 01 | Ant 02 | Freq (MHZ) | Dst (m) | Dst (Ft)
01 | 75 | 20 | 2.1 | 3.6641 | 14 | 8 | 2400 | 4614.0737 | 15122.6267 | 400 mw radio
02 | 75 | 20 | 2.2 | 3.4975 | 14 | 8 | 2400 | 3144.3815 | 10305.7104 | 8 db uplink with 14db downlink
03 | 75 | 20 | 2.3 | 3.3455 | 14 | 8 | 2400 | 2215.4833 | 7261.2466 | 18-22 Mbps TCP/IP
04 | 75 | 20 | 2.4 | 3.2061 | 14 | 8 | 2400 | 1607.215 | 5267.647
Case # | RS (dBm) | TR (dBm) | Decay | Intermediate | Ant 01 | Ant 02 | Freq (MHZ) | Dst (m) | Dst (Ft)
01 | 80 | 20 | 2.1 | 3.9022 | 14 | 8 | 2400 | 7983.2507 | 26165.1043 | 400 mw radio
02 | 80 | 20 | 2.2 | 3.7248 | 14 | 8 | 2400 | 5306.4975 | 17392.0455 | 8 db uplink with 14db downlink
03 | 80 | 20 | 2.3 | 3.5629 | 14 | 8 | 2400 | 3654.7678 | 11978.5015 | 10-18 Mbps TCP/IP
04 | 80 | 20 | 2.4 | 3.4144 | 14 | 8 | 2400 | 2596.6134 | 8510.4005
Case # | RS (dBm) | TR (dBm) | Decay | Intermediate | Ant 01 | Ant 02 | Freq (MHZ) | Dst (m) | Dst (Ft)
01 | 85 | 20 | 2.1 | 4.1403 | 14 | 8 | 2400 | 13812.5864 | 45270.752 | 400 mw radio
02 | 85 | 20 | 2.2 | 3.9521 | 14 | 8 | 2400 | 8955.3113 | 29351.0329 | 8 db uplink with 14db downlink
03 | 85 | 20 | 2.3 | 3.7803 | 14 | 8 | 2400 | 6029.0807 | 19760.3119 | 5-10 Mbps TCP/IP
04 | 85 | 20 | 2.4 | 3.6227 | 14 | 8 | 2400 | 4195.0837 | 13749.3869

## 5.1GHz Backhaul
BACKHAUL RADIOS operating at 5.1GHz
Case # | RS (dBm) | TR (dBm) | Decay | Intermediate | Ant 01 | Ant 02 | Freq (MHZ) | Dst (m) | Dst (Ft)
01 | 75 | 20 | 2.1 | 3.0666 | 8 | 8 | 5100 | 1165.735 | 3820.6964 | 400 mw radio | CASE 01,02,03,04 are increasingly poor RF reception
02 | 75 | 20 | 2.2 | 2.9272 | 8 | 8 | 5100 | 845.6856 | 2771.7345 | 8 db omni antennas | RS: Receive Sensitivity, from radio card manufacturer
03 | 75 | 20 | 2.3 | 2.7999 | 8 | 8 | 5100 | 630.8687 | 2067.6721 | 18-22 Mbps TCP/IP | TR: Transmit Power, based on Radio card manufacturer
04 | 75 | 20 | 2.4 | 2.6833 | 8 | 8 | 5100 | 482.2529 | 1580.5839 |  | DST: Distance range
Note: RS/TR are transmit rate dependant
Case # | RS (dBm) | TR (dBm) | Decay | Intermediate | Ant 01 | Ant 02 | Freq (MHZ) | Dst (m) | Dst (Ft) |  | See Radio Card Manufacturer Specifications
01 | 80 | 20 | 2.1 | 3.3047 | 8 | 8 | 5100 | 2016.9497 | 6610.5527 | 400 mw radio
02 | 80 | 20 | 2.2 | 3.1545 | 8 | 8 | 5100 | 1427.1896 | 4677.6138 | 8 db omni antennas
03 | 80 | 20 | 2.3 | 3.0173 | 8 | 8 | 5100 | 1040.7113 | 3410.9314 | 10-18 Mbps TCP/IP
04 | 80 | 20 | 2.4 | 2.8916 | 8 | 8 | 5100 | 779.1269 | 2553.5883
Case # | RS (dBm) | TR (dBm) | Decay | Intermediate | Ant 01 | Ant 02 | Freq (MHZ) | Dst (m) | Dst (Ft)
01 | 85 | 20 | 2.1 | 3.5428 | 8 | 8 | 5100 | 3489.7178 | 11437.5501 | 400 mw radio
02 | 85 | 20 | 2.2 | 3.3818 | 8 | 8 | 5100 | 2408.5429 | 7893.9993 | 8 db omni antennas
03 | 85 | 20 | 2.3 | 3.2347 | 8 | 8 | 5100 | 1716.8074 | 5626.8364 | 5-10 Mbps TCP/IP
04 | 85 | 20 | 2.4 | 3.0999 | 8 | 8 | 5100 | 1258.7559 | 4125.5725
Case # | RS (dBm) | TR (dBm) | Decay | Intermediate | Ant 01 | Ant 02 | Freq (MHZ) | Dst (m) | Dst (Ft)
01 | 75 | 20 | 2.1 | 3.3523 | 14 | 8 | 5100 | 2250.6819 | 7376.6099 | 400 mw radio
02 | 75 | 20 | 2.2 | 3.1999 | 14 | 8 | 5100 | 1584.6604 | 5193.7244 | 8 db uplink with 14db downlink
03 | 75 | 20 | 2.3 | 3.0608 | 14 | 8 | 5100 | 1150.2932 | 3770.0859 | 18-22 Mbps TCP/IP
04 | 75 | 20 | 2.4 | 2.9333 | 14 | 8 | 5100 | 857.5804 | 2810.7198
Case # | RS (dBm) | TR (dBm) | Decay | Intermediate | Ant 01 | Ant 02 | Freq (MHZ) | Dst (m) | Dst (Ft)
01 | 80 | 20 | 2.1 | 3.5904 | 14 | 8 | 5100 | 3894.1202 | 12762.9791 | 400 mw radio
02 | 80 | 20 | 2.2 | 3.4272 | 14 | 8 | 5100 | 2674.2927 | 8764.9942 | 8 db uplink with 14db downlink
03 | 80 | 20 | 2.3 | 3.2782 | 14 | 8 | 5100 | 1897.5789 | 6219.3149 | 10-18 Mbps TCP/IP
04 | 80 | 20 | 2.4 | 3.1416 | 14 | 8 | 5100 | 1385.5053 | 4540.9936
Case # | RS (dBm) | TR (dBm) | Decay | Intermediate | Ant 01 | Ant 02 | Freq (MHZ) | Dst (m) | Dst (Ft)
01 | 85 | 20 | 2.1 | 3.8285 | 14 | 8 | 5100 | 6737.5902 | 22082.452 | 400 mw radio
02 | 85 | 20 | 2.2 | 3.6545 | 14 | 8 | 5100 | 4513.1696 | 14791.9135 | 8 db uplink with 14db downlink
03 | 85 | 20 | 2.3 | 3.4956 | 14 | 8 | 5100 | 3130.3374 | 10259.6809 | 5-10 Mbps TCP/IP
04 | 85 | 20 | 2.4 | 3.3499 | 14 | 8 | 5100 | 2238.4197 | 7336.4206

## 5.8G Backhaul
BACKHAUL RADIOS operating at 5.8GHz
Case # | RS (dBm) | TR (dBm) | Decay | Intermediate | Ant 01 | Ant 02 | Freq (MHZ) | Dst (m) | Dst (Ft)
01 | 75 | 20 | 2.1 | 3.0134 | 8 | 8 | 5800 | 1031.3401 | 3380.2172 | 400 mw radio | CASE 01,02,03,04 are increasingly poor RF reception
02 | 75 | 20 | 2.2 | 2.8764 | 8 | 8 | 5800 | 752.3659 | 2465.8792 | 8 db omni antennas | RS: Receive Sensitivity, from radio card manufacturer
03 | 75 | 20 | 2.3 | 2.7514 | 8 | 8 | 5800 | 564.1141 | 1848.884 | 18-22 Mbps TCP/IP | TR: Transmit Power, based on Radio card manufacturer
04 | 75 | 20 | 2.4 | 2.6367 | 8 | 8 | 5800 | 433.2381 | 1419.938 |  | DST: Distance range
Note: RS/TR are transmit rate dependant
Case # | RS (dBm) | TR (dBm) | Decay | Intermediate | Ant 01 | Ant 02 | Freq (MHZ) | Dst (m) | Dst (Ft) |  | See Radio Card Manufacturer Specifications
01 | 80 | 20 | 2.1 | 3.2515 | 8 | 8 | 5800 | 1784.4203 | 5848.4374 | 400 mw radio
02 | 80 | 20 | 2.2 | 3.1037 | 8 | 8 | 5800 | 1269.7021 | 4161.4485 | 8 db omni antennas
03 | 80 | 20 | 2.3 | 2.9688 | 8 | 8 | 5800 | 930.5898 | 3050.0079 | 10-18 Mbps TCP/IP
04 | 80 | 20 | 2.4 | 2.8451 | 8 | 8 | 5800 | 699.9387 | 2294.0491
Case # | RS (dBm) | TR (dBm) | Decay | Intermediate | Ant 01 | Ant 02 | Freq (MHZ) | Dst (m) | Dst (Ft)
01 | 85 | 20 | 2.1 | 3.4896 | 8 | 8 | 5800 | 3087.3964 | 10118.9416 | 400 mw radio
02 | 85 | 20 | 2.2 | 3.331 | 8 | 8 | 5800 | 2142.765 | 7022.9124 | 8 db omni antennas
03 | 85 | 20 | 2.3 | 3.1861 | 8 | 8 | 5800 | 1535.1456 | 5031.4397 | 5-10 Mbps TCP/IP
04 | 85 | 20 | 2.4 | 3.0534 | 8 | 8 | 5800 | 1130.8196 | 3706.2613
Case # | RS (dBm) | TR (dBm) | Decay | Intermediate | Ant 01 | Ant 02 | Freq (MHZ) | Dst (m) | Dst (Ft)
01 | 75 | 20 | 2.1 | 3.2991 | 14 | 8 | 5800 | 1991.206 | 6526.1777 | 400 mw radio
02 | 75 | 20 | 2.2 | 3.1492 | 14 | 8 | 5800 | 1409.7963 | 4620.6074 | 8 db uplink with 14db downlink
03 | 75 | 20 | 2.3 | 3.0122 | 14 | 8 | 5800 | 1028.5763 | 3371.1589 | 18-22 Mbps TCP/IP
04 | 75 | 20 | 2.4 | 2.8867 | 14 | 8 | 5800 | 770.4184 | 2525.0465
Case # | RS (dBm) | TR (dBm) | Decay | Intermediate | Ant 01 | Ant 02 | Freq (MHZ) | Dst (m) | Dst (Ft)
01 | 80 | 20 | 2.1 | 3.5372 | 14 | 8 | 5800 | 3445.1762 | 11291.5649 | 400 mw radio
02 | 80 | 20 | 2.2 | 3.3764 | 14 | 8 | 5800 | 2379.1898 | 7797.7947 | 8 db uplink with 14db downlink
03 | 80 | 20 | 2.3 | 3.2296 | 14 | 8 | 5800 | 1696.789 | 5561.2258 | 10-18 Mbps TCP/IP
04 | 80 | 20 | 2.4 | 3.0951 | 14 | 8 | 5800 | 1244.6866 | 4079.4602
Case # | RS (dBm) | TR (dBm) | Decay | Intermediate | Ant 01 | Ant 02 | Freq (MHZ) | Dst (m) | Dst (Ft)
01 | 85 | 20 | 2.1 | 3.7753 | 14 | 8 | 5800 | 5960.8291 | 19536.6175 | 400 mw radio
02 | 85 | 20 | 2.2 | 3.6037 | 14 | 8 | 5800 | 4015.1505 | 13159.6556 | 8 db uplink with 14db downlink
03 | 85 | 20 | 2.3 | 3.447 | 14 | 8 | 5800 | 2799.1047 | 9174.0655 | 5-10 Mbps TCP/IP
04 | 85 | 20 | 2.4 | 3.3034 | 14 | 8 | 5800 | 2010.9133 | 6590.7682